## Lista de materiales
Sistema de transporte de carga por cable · Lista de materiales
Cantidades para una línea de hasta 200 m medidos a lo largo del cable. Rev. A, 11-10-2026. Las láminas (L2 a L8) están en planos-y-materiales.pdf.
Para llenar: las celdas amarillas (Proveedor, Precio unitario y ¿Comprado?). El total se calcula solo. Ejemplo: Proveedor «Ferretería del pueblo», Precio unitario 12,50.
Código | Grupo | Material | Especificación mínima | Cantidad | Unidad | Lámina | Nota | Proveedor | Precio unitario (USD) | Total (USD) | ¿Comprado?
A1 | A. Equipo motriz y eléctrico | Winche eléctrico de tambor | Tracción de 500 kg o más; 220 V monofásico, 60 Hz; unos 2,2 kW (3 HP); freno electromagnético de resorte que frena al cortar la corriente; tambor para 230 m de cable 5/16"; botonera con paro de emergencia; IP54 o mejor; servicio S3 de 25 % o más | 1 | u | L2, L4 | Comprar
A2 | A. Equipo motriz y eléctrico | Caja del tablero | IP65, unos 400 × 300 × 200 mm, con riel DIN | 1 | u | L8 | Comprar
A3 | A. Equipo motriz y eléctrico | Breaker bipolar Q1 | 25 A, curva C, 10 kA | 1 | u | L8 | Comprar
A4 | A. Equipo motriz y eléctrico | Interruptor diferencial bipolar ID | 30 mA, 25 A o 40 A | 1 | u | L8 | Comprar
A5 | A. Equipo motriz y eléctrico | Contactor KM1 | 25 A en AC-3, bobina 220 V, con contacto auxiliar NA | 1 | u | L8 | Comprar
A6 | A. Equipo motriz y eléctrico | Paro de emergencia S0 | Hongo rojo de 40 mm con enclavamiento, contacto NC | 1 | u | L8 | Comprar
A7 | A. Equipo motriz y eléctrico | Pulsador de marcha S1 | Verde, contacto NA | 1 | u | L8 | Comprar
A8 | A. Equipo motriz y eléctrico | Luz piloto H1 | 220 V | 1 | u | L8 | Comprar
A9 | A. Equipo motriz y eléctrico | Portafusible y fusible F2 | 2 A | 1 | u | L8 | Comprar
A10 | A. Equipo motriz y eléctrico | Tomacorriente y enchufe industrial X1 | 2P+T, 32 A, IP67 | 1 | juego | L8 | Comprar
A11 | A. Equipo motriz y eléctrico | Cable de fuerza | Flexible de 3 conductores (2 fases y tierra) para intemperie. 10 AWG hasta 39 m; 8 AWG de 40 a 62 m; 6 AWG de 63 a 99 m; 4 AWG de 100 a 158 m | 40 | m | L8 | Ajustar a la distancia real
A12 | A. Equipo motriz y eléctrico | Varilla de puesta a tierra | Copperweld 5/8" × 1,8 m con conector | 3 | u | L8 | Tablero y cada anclaje del portante
A13 | A. Equipo motriz y eléctrico | Cable de cobre para tierras | 8 AWG, desnudo o verde | 30 | m | L8 | Comprar
A14 | A. Equipo motriz y eléctrico | Control remoto industrial para grúa | Dos botones y paro de emergencia, 220 V, alcance de 100 m o más | 1 | u | L8 | Recomendado
A15 | A. Equipo motriz y eléctrico | Final de carrera | De husillo para el tambor, o de palanca IP65 | 1 | u | L8 | Si el winche no lo trae
A16 | A. Equipo motriz y eléctrico | Generador | 220 V monofásico, 60 Hz, 7 kVA o más (4,5 kVA con variador) | 1 | u | L8 | Solo si no hay red
B1 | B. Cables y herrajes | Cable portante | Acero 5/8" (16 mm) 6x19 con alma de acero, galvanizado, ruptura de 16 t o más, con certificado | 220 | m | L2 | Largo de la línea + 12 m
B2 | B. Cables y herrajes | Cable tractor | Acero 5/16" (8 mm) 6x19 con alma de acero, galvanizado, ruptura de 4 t o más, con certificado | 230 | m | L2 | Largo de la línea + 5 % + 15 m
B3 | B. Cables y herrajes | Grapas para cable de 5/8" | Forjadas y galvanizadas (no de fundición) | 12 | u | L6 | 6 para los ojos, 4 para los topes, 2 de repuesto
B4 | B. Cables y herrajes | Grapas para cable de 5/16" | Forjadas y galvanizadas | 8 | u | L6 | Comprar
B5 | B. Cables y herrajes | Guardacabos de 5/8" | Reforzados, galvanizados | 4 | u | L6 | Comprar
B6 | B. Cables y herrajes | Guardacabos de 5/16" | Galvanizados | 4 | u | L6 | Comprar
B7 | B. Cables y herrajes | Grilletes de 3/4" | De lira con perno roscado, carga de trabajo 4,75 t | 4 | u | L5, L6 | Anclajes del portante y brida
B8 | B. Cables y herrajes | Grilletes de 1/2" | De lira con perno roscado, carga de trabajo 2 t | 6 | u | L3, L4 | Comprar
B9 | B. Cables y herrajes | Grilletes de 3/8" | Carga de trabajo 1 t | 4 | u | — | Eslingas de carga
B10 | B. Cables y herrajes | Destorcedor | Con rodamiento, ojo-ojo, carga de trabajo de 1 t o más | 1 | u | L3 | Entre el carro y el cable tractor
B11 | B. Cables y herrajes | Estrobos de 5/8" | Cable galvanizado 5/8" × 4 m, ojos con guardacabo prensados | 2 | u | L5, L6 | Muertos y bases fijas
B12 | B. Cables y herrajes | Estrobos de 1/2" | Cable galvanizado 1/2" × 1,5 m, ojos con guardacabo prensados | 2 | u | L4 | Brida del trineo
B13 | B. Cables y herrajes | Lubricante para cable | Grasa o aceite para cable de acero | 4 | L | — | Mantenimiento
B14 | B. Cables y herrajes | Soga guía | Polipropileno de 10 a 12 mm | 220 | m | — | Largo de la línea + 20 m
C1 | C. Carro de garruchas (taller) | Placas laterales | Acero A36 de 8 mm, 680 × 320 mm con orejas, cortadas según el plano | 2 | u | L3 | Fabricar
C2 | C. Carro de garruchas (taller) | Garruchas | Ø 200 mm, 45 mm de ancho, canal para cable 5/8", dos rodamientos 6204-2RS, capacidad de 1 t o más | 2 | u | L3 | Comprar o tornear
C3 | C. Carro de garruchas (taller) | Pernos de eje | M20 × 120 grado 8.8, tuerca de seguridad y 2 arandelas | 2 | u | L3 | Comprar
C4 | C. Carro de garruchas (taller) | Tubos separadores del eje | Ø 30 × Ø 21 interior, 7,5 mm de largo | 4 | u | L3 | Fabricar
C5 | C. Carro de garruchas (taller) | Pasadores antidescarrilamiento | Perno M16 × 110 grado 8.8 con tuerca de seguridad y tubo de Ø 20 × 60 mm | 2 | juego | L3 | Comprar y fabricar
C6 | C. Carro de garruchas (taller) | Perno de carga | M24 × 120 grado 8.8, tuerca de seguridad | 1 | u | L3 | Comprar
C7 | C. Carro de garruchas (taller) | Gancho giratorio | Con seguro, ojo para perno M24 de 50 mm de ancho o menos, carga de trabajo de 1 t o más | 1 | u | L3 | Comprar
C8 | C. Carro de garruchas (taller) | Pintura del carro | Anticorrosivo y esmalte | 1 | L | L3 | Comprar
C9 | C. Carro de garruchas (taller) | Amortiguadores de los topes | Pedazo de llanta de 20 × 20 cm (las grapas van en B3) | 2 | u | L2 | Reciclar
D1 | D. Accesorios de carga | Canasta para barril | Cuna metálica para barril de 55 galones, con eslinga de 4 ramales, carga de trabajo de 1 t o más | 1 | u | — | Comprar o fabricar
D2 | D. Accesorios de carga | Sacos grandes (big bag) | 1 t, con 4 asas | 2 | u | — | Panela y sacos
D3 | D. Accesorios de carga | Eslingas planas | Poliéster, 1 t, 2 m | 4 | u | — | Caña y cargas sueltas
E1 | E. Trineo del winche (taller) | Tubo rectangular | 100 × 50 × 3 mm, tiras de 6 m. Largueros 2 × 2000 mm y travesaños 4 × 800 mm | 2 | tira | L4 | Fabricar
E2 | E. Trineo del winche (taller) | Placa base | Acero A36 de 10 mm, 700 × 600 mm | 1 | u | L4 | Fabricar
E3 | E. Trineo del winche (taller) | Orejas de amarre | Acero A36 de 12 mm, 120 × 80 mm, agujero Ø 22 | 4 | u | L4 | Fabricar
E4 | E. Trineo del winche (taller) | Tubo cuadrado | 40 × 40 × 2 mm, tiras de 6 m. Postes 4 × 1100 mm y correas del techo | 2 | tira | L4 | Fabricar
E5 | E. Trineo del winche (taller) | Plancha de zinc | Ondulada, para techo de 1,2 × 1,1 m | 1 | u | L4 | Comprar
E6 | E. Trineo del winche (taller) | Pernos del winche | Según el fabricante del winche, grado 8.8, tuerca de seguridad | 1 | juego | L4 | Comprar
E7 | E. Trineo del winche (taller) | Guía de rodillos | Para cable 5/16" | 1 | u | L4 | Comprar
E8 | E. Trineo del winche (taller) | Pintura del trineo | Anticorrosivo y esmalte | 2 | L | L4 | Comprar
F1 | F. Anclajes | Eslingas redondas | Poliéster 5 t, 4 m, para árboles | 2 | u | L5, L6 | Comprar
F2 | F. Anclajes | Protectores de corteza | Tablas de 2,5 cm o manga de lona | 2 | juego | L5 | Fabricar
F3 | F. Anclajes | Anclas de tornillo | De retenida eléctrica, hélice de 20 a 25 cm, varilla de 5/8" a 3/4" × 1,5 a 2 m | 6 | u | L5 | Comprar
F4 | F. Anclajes | Barra para atornillar anclas | Tubo de 1½" × 1,5 m | 1 | u | L5 | Comprar
F5 | F. Anclajes | Estacas de acero | Tubo de 1½" cédula 40 o ángulo de 2" × 1/4", 1,2 m, con punta | 12 | u | L5 | Dos grupos 3-2-1
F6 | F. Anclajes | Soga para amarre de estacas | Polipropileno de 12 mm | 30 | m | L5 | Comprar
F7 | F. Anclajes | Muertos de madera | Tronco duro de Ø 30 cm × 2 m, riel o tubo | 2 | u | L5 | Donde no haya árbol ni base fija
F8 | F. Anclajes | Base fija de hormigón, por cada punto | Hormigón f'c 210 kg/cm², 0,32 m³: 3 sacos de cemento, 0,2 m³ de arena y 0,3 m³ de ripio. 4 varillas Ø 12 mm × 2 m, 11 estribos Ø 8 mm, tubo PVC de 2" × 2 m y un estrobo de 5/8" | 1 | punto | L6 | Cotizar por cada punto fijo
G1 | G. Herramientas de instalación y medición | Tecle de palanca | 3 t, cadena de 1,5 m | 1 | u | L6 | Comprar
G2 | G. Herramientas de instalación y medición | Agarre de cable | Para cable 5/8", 3 t | 1 | u | L6 | Comprar
G3 | G. Herramientas de instalación y medición | Dinamómetro | Balanza colgante digital de 5 t, resolución de 2 kg o menos | 1 | u | L6 | Indispensable
G4 | G. Herramientas de instalación y medición | Llave de torque | 40 a 150 N·m, con dados para las grapas | 1 | u | L6 | Comprar
G5 | G. Herramientas de instalación y medición | Radios portátiles | Walkie-talkie | 2 | u | — | Comprar
G6 | G. Herramientas de instalación y medición | Equipo para medir el sitio | Telémetro láser o cinta de 100 m, y clinómetro | 1 | juego | — | Comprar o prestar
G7 | G. Herramientas de instalación y medición | Herramientas de zanja | Pala, barra y barreta | 1 | juego | — | Disponible en la finca
G8 | G. Herramientas de instalación y medición | Pintura en spray | Para marcas en cables y grapas | 2 | u | L6 | Comprar
H1 | H. Seguridad y señalización | Extintores | Polvo químico seco ABC, 10 lb | 2 | u | — | Uno en cada estación
H2 | H. Seguridad y señalización | Equipo de protección | Casco, guantes de cuero, gafas y botas con punta de acero | 4 | juego | — | Uno por persona
H3 | H. Seguridad y señalización | Letreros de capacidad | «Capacidad máxima 300 kg» | 2 | u | — | En el winche y en el carro
H4 | H. Seguridad y señalización | Letreros de peligro | «Peligro: cable aéreo. No pasar debajo» | 4 | u | — | Extremos y cruces de caminos
H5 | H. Seguridad y señalización | Cinta de peligro | Rollo de 100 m | 1 | rollo | — | Comprar
H6 | H. Seguridad y señalización | Botiquín | De primeros auxilios | 1 | u | — | Comprar
I1 | I. Arrastre e izaje (modos B y C) | Pastecas | Poleas de apertura lateral para cable 5/16" a 3/8", carga de trabajo de 2 t o más | 2 | u | L7 | Desvío, polea móvil o pie del trípode
I2 | I. Arrastre e izaje (modos B y C) | Patas del trípode | Tubo galvanizado 2" cédula 40 × 3,5 m | 3 | u | L7 | Comprar
I3 | I. Arrastre e izaje (modos B y C) | Cabezal del trípode | Placa A36 de 10 mm con 3 bisagras, ojo de izaje de 1 t o más y polea de Ø 160 mm o más para 5/16" | 1 | u | L7 | Fabricar
I4 | I. Arrastre e izaje (modos B y C) | Cadena entre patas | Galvanizada 3/8" × 5 m con 3 grilletes de 3/8" | 1 | juego | L7 | Comprar
I5 | I. Arrastre e izaje (modos B y C) | Zapatas con punta | Para las patas del trípode | 3 | u | L7 | Fabricar
I6 | I. Arrastre e izaje (modos B y C) | Narria o carreta | Para 500 kg, con punto de tiro | 1 | u | L7 | Opcional
[9 empty] | Total general | 0

## Resumen
Resumen por grupo
Se llena solo con los precios de la hoja «Lista de materiales».
Grupo | Ítems | Ítems con precio | Total (USD)
A. Equipo motriz y eléctrico | 16 | 0 | 0
B. Cables y herrajes | 14 | 0 | 0
C. Carro de garruchas (taller) | 9 | 0 | 0
D. Accesorios de carga | 3 | 0 | 0
E. Trineo del winche (taller) | 8 | 0 | 0
F. Anclajes | 8 | 0 | 0
G. Herramientas de instalación y medición | 8 | 0 | 0
H. Seguridad y señalización | 6 | 0 | 0
I. Arrastre e izaje (modos B y C) | 6 | 0 | 0
Total | 78 | 0 | 0
Los opcionales (control remoto, final de carrera, generador, narria) están incluidos: borra su precio si no los compras.